## PickAndPlace_PCB_MiniEink_v1_12
Designator | Device | Footprint | Mid X | Mid Y | Ref X | Ref Y | Pad X | Pad Y | Pins | Layer | Rotation | SMD | Comment | Name
A1 | OA-C09 | OA-C09 | 40.66mm | 30.52mm | 40.66mm | 33.27mm | 40.66mm | 33.27mm | 2 | T | 270 | Yes | ANT | ANT
C1 | CL10A106KP8NNNC | C0603 | 31.75mm | 5.318mm | 31.75mm | 5.318mm | 31.75mm | 6.018mm | 2 | T | 270 | Yes | 10uF | 10uF
C36 | CL10A105KB8NNNC | C0603 | 23.918mm | 24.892mm | 23.918mm | 24.892mm | 23.918mm | 24.192mm | 2 | T | 90 | Yes | 1uF | 1uF
CARD1 | TF-115-BCP9 | TF-SMD_TF-115-BCP9 | 6.731mm | 30.48mm | 6.731mm | 30.48mm | 12.031mm | 28.23mm | 13 | T | 270 | Yes | TF-115-BCP9 | TF-115-BCP9
C4 | CL10A106KP8NNNC | C0603 | 35.179mm | 5.318mm | 35.179mm | 5.318mm | 35.179mm | 6.018mm | 2 | T | 270 | Yes | 10uF | 10uF
C6 | CL05B103KB5NNNC | C0402 | 32.258mm | 31.496mm | 32.258mm | 31.496mm | 32.803mm | 31.496mm | 2 | T | 180 | Yes | 10nF | 10nF
C8 | CL05C100JB5NNNC | C0402 | 34.29mm | 28.866mm | 34.29mm | 28.866mm | 33.745mm | 28.866mm | 2 | T | 0 | Yes | 10pF | 10pF
C9 | CL05C100JB5NNNC | C0402 | 33.401mm | 24.765mm | 33.401mm | 24.765mm | 33.946mm | 24.765mm | 2 | T | 180 | Yes | 10pF | 10pF
C17 | 0402CG120J500NT | C0402 | 38.143mm | 6.795mm | 38.143mm | 6.795mm | 37.598mm | 6.795mm | 2 | T | 0 | Yes | 12pF | 12pF
C18 | 0402CG120J500NT | C0402 | 40.556mm | 6.795mm | 40.556mm | 6.795mm | 41.101mm | 6.795mm | 2 | T | 180 | Yes | 12pF | 12pF
C22 | CL10A105KB8NNNC | C0603 | 25.514mm | 17.168mm | 25.514mm | 17.168mm | 25.514mm | 16.468mm | 2 | T | 90 | Yes | 1uF | 1uF
C23 | CL10A105KB8NNNC | C0603 | 23.903mm | 17.168mm | 23.903mm | 17.168mm | 23.903mm | 16.468mm | 2 | T | 90 | Yes | 1uF | 1uF
L1 | SNR3015-680MT | IND-SMD_L3.0-W3.0_SRN3015 | 19.812mm | 20.701mm | 19.812mm | 20.701mm | 19.812mm | 19.501mm | 2 | T | 90 | Yes | 68uH | 68uH
C25 | CL10A105KB8NNNC | C0603 | 22.238mm | 17.168mm | 22.238mm | 17.168mm | 22.238mm | 16.468mm | 2 | T | 90 | Yes | 1uF | 1uF
C26 | CL10A105KB8NNNC | C0603 | 20.77mm | 17.168mm | 20.77mm | 17.168mm | 20.77mm | 16.468mm | 2 | T | 90 | Yes | 1uF | 1uF
C27 | CL10A105KB8NNNC | C0603 | 19.302mm | 17.168mm | 19.302mm | 17.168mm | 19.302mm | 16.468mm | 2 | T | 90 | Yes | 1uF | 1uF
C28 | CL10A105KB8NNNC | C0603 | 17.835mm | 17.168mm | 17.835mm | 17.168mm | 17.835mm | 16.468mm | 2 | T | 90 | Yes | 1uF | 1uF
C29 | CL10A105KB8NNNC | C0603 | 16.367mm | 17.168mm | 16.367mm | 17.168mm | 16.367mm | 16.468mm | 2 | T | 90 | Yes | 1uF | 1uF
C30 | CL10A105KB8NNNC | C0603 | 14.986mm | 17.145mm | 14.986mm | 17.145mm | 14.986mm | 16.445mm | 2 | T | 90 | Yes | 1uF | 1uF
C31 | CL10A105KB8NNNC | C0603 | 13.589mm | 17.145mm | 13.589mm | 17.145mm | 13.589mm | 16.445mm | 2 | T | 90 | Yes | 1uF | 1uF
C2 | CL10A105KB8NNNC | C0603 | 30.353mm | 5.318mm | 30.353mm | 5.318mm | 30.353mm | 6.018mm | 2 | T | 270 | Yes | 1uF | 1uF
C34 | CL10A475KO8NNNC | C0603 | 20.574mm | 23.495mm | 20.574mm | 23.495mm | 19.874mm | 23.495mm | 2 | T | 0 | Yes | 4.7uF | 4.7uF
C3 | CL10A105KB8NNNC | C0603 | 33.655mm | 5.318mm | 33.655mm | 5.318mm | 33.655mm | 6.018mm | 2 | T | 270 | Yes | 1uF | 1uF
FPC2 | AFC07-S24ECC-00 | FPC-SMD_24P-L17.5-W5.4-P0.50 | 21.051mm | 11.766mm | 21.051mm | 11.766mm | 26.796mm | 13.016mm | 26 | T | 0 | Yes | AFC07-S24ECC-00 | AFC07-S24ECC-00
C5 | CL10A105KB8NNNC | C0603 | 32.385mm | 30.353mm | 32.385mm | 30.353mm | 33.085mm | 30.353mm | 2 | T | 180 | Yes | 1uF | 1uF
L2 | GTC1005P-5N6J | L0402 | 34.321mm | 33.165mm | 34.321mm | 33.165mm | 34.866mm | 33.165mm | 2 | T | 180 | Yes | 5.6nH | 5.6nH
L4 | SDCL1005C24NJTDF | L0402-RD | 32.041mm | 28.866mm | 32.041mm | 28.866mm | 31.496mm | 28.866mm | 2 | T | 0 | Yes | 24nH | 24nH
POWER1 | HX MSK12C02-BB | SW-SMD_MSK12C02-HB | 2.33mm | 7.366mm | 2.33mm | 7.366mm | 4.029mm | 9.616mm | 7 | T | 270 | Yes | HX MSK12C02-BB | HX MSK12C02-BB
Q1 | AO3400A_C20917 | SOT-23-3_L2.9-W1.3-P1.90-LS2.4-BR | 23.495mm | 20.574mm | 23.495mm | 20.574mm | 24.495mm | 19.624mm | 3 | T | 0 | Yes | AO3400A | AO3400A
Q2 | AO3401A_C15127 | SOT-23_L2.9-W1.3-P1.90-LS2.4-BR | 8.509mm | 6.731mm | 8.509mm | 6.731mm | 7.359mm | 7.681mm | 3 | T | 180 | Yes | AO3401A | AO3401A
R13 | RTT03R470FTP | R0603 | 26.797mm | 21.463mm | 26.797mm | 21.463mm | 27.55mm | 21.463mm | 2 | T | 180 | Yes | 470mΩ | 470mΩ
U1 | TP4054_C668215 | TSOT-23-5_L2.9-W1.6-P0.95-LS2.8-BR | 9.017mm | 3.175mm | 9.017mm | 3.175mm | 10.311mm | 2.224mm | 5 | T | 0 | Yes | TP4054 | TP4054
U2 | SK6014AS5-33 | SOT-23-5_L3.0-W1.7-P0.95-LS2.8-BL | 32.639mm | 1.905mm | 32.639mm | 1.905mm | 31.485mm | 2.855mm | 5 | T | 270 | Yes | SK6014AS5-33 | SK6014AS5-33
U3 | ESP32-C3FN4 | QFN-32_L5.0-W5.0-P0.50-BL-EP3.7 | 25.527mm | 30.607mm | 25.527mm | 30.607mm | 27.277mm | 33.157mm | 33 | T | 180 | Yes | ESP32-C3FH4 | ESP32-C3FH4
U5 | PCF8563 | SOP-8_L4.9-W3.9-P1.27-LS6.0-BL | 39.243mm | 13.97mm | 39.243mm | 13.97mm | 37.338mm | 11.288mm | 8 | T | 0 | Yes | PCF8563 | PCF8563
USB1 | TYPE-C16PIN | USB-C-SMD_TYPE-C16PIN | 3.608mm | 16.58mm | 3.608mm | 16.58mm | 5.395mm | 20.9mm | 16 | T | 270 | No | TYPE-C16PIN | TYPE-C16PIN
X2 | 6315-327KA1320-03 | CRYSTAL-SMD_L3.2-W1.5-3 | 39.271mm | 8.531mm | 39.271mm | 8.531mm | 40.347mm | 8.531mm | 2 | T | 180 | Yes | 32.768kHz | 32.768kHz
KEY1 | GT-TC018B-H0375-L1 | SW-SMD_L4.7-W3.5-P3.35-EH | 35.246mm | 40.325mm | 35.246mm | 40.386mm | 33.571mm | 39.469mm | 4 | T | 0 | Yes | GT-TC018B-H0375-L1 | GT-TC018B-H0375-L1
LED1 | KT-0603R | LED0603-RD | 4.318mm | 22.098mm | 4.318mm | 22.098mm | 3.519mm | 22.095mm | 2 | T | 0 | Yes | KT-0603R | KT-0603R
KEY3 | GT-TC018B-H0375-L1 | SW-SMD_L4.7-W3.5-P3.35-EH | 6.754mm | 40.325mm | 6.754mm | 40.386mm | 5.079mm | 39.469mm | 4 | T | 0 | Yes | GT-TC018B-H0375-L1 | GT-TC018B-H0375-L1
U4 | AHT20 | SENSOR-SMD_L3.0-W3.0-P1.00-BR | 40.132mm | 20.574mm | 40.132mm | 20.574mm | 39.132mm | 21.574mm | 6 | T | 180 | Yes | AHT20 | AHT20
U7 | USBLC6-2SC6_C5261088 | SOT-23-6_L2.9-W1.6-P0.95-LS2.8-BR | 9.398mm | 16.891mm | 9.398mm | 16.891mm | 8.048mm | 17.841mm | 6 | T | 180 | Yes | USBLC6-2SC6 | USBLC6-2SC6
BAT1 | PZ254V-11-02P | HDR-TH_2P-P2.54-V-M | 10.668mm | 10.287mm | 10.668mm | 10.287mm | 10.668mm | 8.763mm | 2 | T | 90 | Yes | PZ254V-11-02P | PZ254V-11-02P
X1 | T201640MFBDE2X | CRYSTAL-SMD_4P-L2.0-W1.6-BL-2 | 33.655mm | 26.797mm | 33.655mm | 26.797mm | 34.455mm | 27.372mm | 4 | T | 180 | Yes | 40MHz | 40MHz
R1 | 0402WGF5101TCE | R0402 | 9.906mm | 14.859mm | 9.906mm | 14.859mm | 9.473mm | 14.859mm | 2 | T | 0 | Yes | 5.1kΩ | 5.1kΩ
R2 | 0402WGF5101TCE | R0402 | 10.16mm | 19.304mm | 10.16mm | 19.304mm | 9.727mm | 19.304mm | 2 | T | 0 | Yes | 5.1kΩ | 5.1kΩ
RESET | TS-KG89S-AT25F | SW-SMD_4P-L4.2-W3.3-P2.15-LS5.1 | 15.113mm | 40.132mm | 15.113mm | 40.132mm | 12.863mm | 41.207mm | 4 | T | 0 | Yes | TS-KG89S-AT25F | TS-KG89S-AT25F
KEY2 | GT-TC018B-H0375-L1 | SW-SMD_L4.7-W3.5-P3.35-EH | 21mm | 40.325mm | 21mm | 40.386mm | 19.325mm | 39.469mm | 4 | T | 0 | Yes | GT-TC018B-H0375-L1 | GT-TC018B-H0375-L1
C19 | CL10A106KP8NNNC | C0603 | 35.814mm | 17.399mm | 35.814mm | 17.399mm | 35.814mm | 18.099mm | 2 | T | 270 | Yes | 10uF | 10uF
C7 | CC0603KRX7R9BB104 | C0603 | 30.734mm | 36.322mm | 30.734mm | 36.322mm | 30.734mm | 37.022mm | 2 | T | 270 | Yes | 100nF | 100nF
C10 | CC0603KRX7R9BB104 | C0603 | 20.447mm | 25.781mm | 20.447mm | 25.781mm | 19.747mm | 25.781mm | 2 | T | 0 | Yes | 100nF | 100nF
C11 | CC0603KRX7R9BB104 | C0603 | 18.923mm | 31.623mm | 18.923mm | 31.623mm | 18.223mm | 31.623mm | 2 | T | 0 | Yes | 100nF | 100nF
C12 | CC0603KRX7R9BB104 | C0603 | 20.523mm | 36.322mm | 20.523mm | 36.322mm | 20.523mm | 37.022mm | 2 | T | 270 | Yes | 100nF | 100nF
C13 | CC0603KRX7R9BB104 | C0603 | 18.787mm | 28.478mm | 18.787mm | 28.478mm | 18.087mm | 28.478mm | 2 | T | 0 | Yes | 100nF | 100nF
C16 | CC0603KRX7R9BB104 | C0603 | 35.941mm | 20.701mm | 35.941mm | 20.701mm | 35.941mm | 20.001mm | 2 | T | 90 | Yes | 100nF | 100nF
C21 | CC0603KRX7R9BB104 | C0603 | 17.399mm | 24.13mm | 17.399mm | 24.13mm | 16.699mm | 24.13mm | 2 | T | 0 | Yes | 100nF | 100nF
C35 | CC0603KRX7R9BB104 | C0603 | 26.415mm | 36.322mm | 26.415mm | 36.322mm | 26.415mm | 37.022mm | 2 | T | 270 | Yes | 100nF | 100nF
C37 | CC0603KRX7R9BB104 | C0603 | 21.969mm | 36.322mm | 21.969mm | 36.322mm | 21.969mm | 37.022mm | 2 | T | 270 | Yes | 100nF | 100nF
R5 | 0603WAF1002T5E | R0603 | 10.668mm | 13.716mm | 10.668mm | 13.716mm | 11.421mm | 13.716mm | 2 | T | 180 | Yes | 10kΩ | 10kΩ
R6 | 0603WAF1002T5E | R0603 | 19.05mm | 36.322mm | 19.05mm | 36.322mm | 19.05mm | 37.075mm | 2 | T | 270 | Yes | 10kΩ | 10kΩ
R7 | 0603WAF1002T5E | R0603 | 18.796mm | 29.845mm | 18.796mm | 29.845mm | 19.549mm | 29.845mm | 2 | T | 180 | Yes | 10kΩ | 10kΩ
R12 | 0603WAF1002T5E | R0603 | 26.797mm | 19.685mm | 26.797mm | 19.685mm | 27.55mm | 19.685mm | 2 | T | 180 | Yes | 10kΩ | 10kΩ
R14 | 0603WAF1003T5E | R0603 | 27.888mm | 36.322mm | 27.888mm | 36.322mm | 27.888mm | 35.569mm | 2 | T | 90 | Yes | 100kΩ | 100kΩ
R15 | 0603WAF1003T5E | R0603 | 29.261mm | 36.322mm | 29.261mm | 36.322mm | 29.261mm | 37.075mm | 2 | T | 270 | Yes | 100kΩ | 100kΩ
R20 | 0603WAF1002T5E | R0603 | 24.942mm | 36.322mm | 24.942mm | 36.322mm | 24.942mm | 37.075mm | 2 | T | 270 | Yes | 10kΩ | 10kΩ
R22 | 0603WAF1002T5E | R0603 | 23.569mm | 36.322mm | 23.569mm | 36.322mm | 23.569mm | 37.075mm | 2 | T | 270 | Yes | 10kΩ | 10kΩ
R3 | 0603WAF3301T5E | R0603 | 7.366mm | 22.098mm | 7.366mm | 22.098mm | 8.119mm | 22.098mm | 2 | T | 180 | Yes | 3.3kΩ | 3.3kΩ
R4 | 0603WAF3301T5E | R0603 | 6.223mm | 3.048mm | 6.223mm | 3.048mm | 6.223mm | 2.295mm | 2 | T | 90 | Yes | 3.3kΩ | 3.3kΩ
R10 | 0603WAF4701T5E | R0603 | 30.48mm | 25.146mm | 30.48mm | 25.146mm | 30.48mm | 24.393mm | 2 | T | 90 | Yes | 4.7kΩ | 4.7kΩ
R11 | 0603WAF4701T5E | R0603 | 28.956mm | 25.146mm | 28.956mm | 25.146mm | 28.956mm | 24.393mm | 2 | T | 90 | Yes | 4.7kΩ | 4.7kΩ
D1 | B0530W_C7502708 | SOD-123_L2.7-W1.6-LS3.7-RD | 5.842mm | 8.509mm | 5.842mm | 8.509mm | 5.842mm | 6.874mm | 2 | T | 90 | Yes | B0530W | B0530W
D2 | B0530W_C7502708 | SOD-123_L2.7-W1.6-LS3.7-RD | 13.081mm | 21.082mm | 13.081mm | 21.082mm | 13.081mm | 19.447mm | 2 | T | 90 | Yes | B0530W | B0530W
D3 | B0530W_C7502708 | SOD-123_L2.7-W1.6-LS3.7-RD | 14.859mm | 21.082mm | 14.859mm | 21.082mm | 14.859mm | 22.717mm | 2 | T | 270 | Yes | B0530W | B0530W
D4 | B0530W_C7502708 | SOD-123_L2.7-W1.6-LS3.7-RD | 16.637mm | 21.082mm | 16.637mm | 21.082mm | 16.637mm | 19.447mm | 2 | T | 90 | Yes | B0530W | B0530W
D5 | B0530W_C7502708 | SOD-123_L2.7-W1.6-LS3.7-RD | 35.814mm | 13.716mm | 35.814mm | 13.716mm | 35.814mm | 15.351mm | 2 | T | 270 | Yes | B0530W | B0530W
C14 | CL10A106KP8NNNC | C0603 | 15.631mm | 32.225mm | 15.631mm | 32.225mm | 15.631mm | 32.925mm | 2 | T | 270 | Yes | 10uF | 10uF
C15 | CC0603KRX7R9BB104 | C0603 | 14.224mm | 32.258mm | 14.224mm | 32.258mm | 14.224mm | 32.958mm | 2 | T | 270 | Yes | 100nF | 100nF
Q3 | AO3401A_C15127 | SOT-23_L2.9-W1.3-P1.90-LS2.4-BR | 13.843mm | 26.543mm | 13.843mm | 26.543mm | 12.893mm | 25.393mm | 3 | T | 270 | Yes | AO3401A | AO3401A
Q4 | AO3400A_C20917 | SOT-23-3_L2.9-W1.3-P1.90-LS2.4-BR | 17.145mm | 26.289mm | 17.145mm | 26.289mm | 18.145mm | 25.339mm | 3 | T | 0 | Yes | AO3400A | AO3400A
R8 | 0603WAF1003T5E | R0603 | 14.042mm | 24.037mm | 14.042mm | 24.037mm | 13.289mm | 24.037mm | 2 | T | 0 | Yes | 100kΩ | 100kΩ
R9 | 0603WAF1003T5E | R0603 | 22.56mm | 24.844mm | 22.56mm | 24.844mm | 22.56mm | 25.598mm | 2 | T | 270 | Yes | 100kΩ | 100kΩ
LED2 | XL-3216SURC-FB | LED1206-RD_RED_XL-3216SURC-FB | 29.591mm | 40.513mm | 29.591mm | 40.513mm | 31.242mm | 40.513mm | 2 | T | 180 | Yes | XL-3216SURC-FB | XL-3216SURC-FB
R16 | 0603WAF3301T5E | R0603 | 25.527mm | 40.894mm | 25.527mm | 40.894mm | 26.28mm | 40.894mm | 2 | T | 180 | Yes | 3.3kΩ | 3.3kΩ
R17 | 0603WAF1002T5E | R0603 | 25.273mm | 24.892mm | 25.273mm | 24.892mm | 25.273mm | 25.645mm | 2 | T | 270 | Yes | 10kΩ | 10kΩ